## Лист1
Приложение 1 к Документации о закупке
СПЕЦИФИКАЦИЯ
Отдел капитального строительства (ОКС)
№ п.п. | Номенклатура | Наименование товара | Производитель | Описание | Eд.изм |  |  | Предельная Цена за единицу измерения без НДС, включая стоимость тары и доставку, рубли РФ | Предельная Сумма без НДС, включая стоимость тары и доставку, рубли РФ | Предельная Сумма в том числе НДС, включая стоимость тары и доставку, рубли РФ | Адрес поставки
[6 empty] | III кв. | Итого
1 | 2 | 3 | 4 | 5 | 6 | 9 | 11 | 12 | 13 | 14 | 15
1 |  | Устройство для подвеса муфт и запаса оптического кабеля (УПМК закрытого типа) |  | Каркас кронштейна изготовлен из стальных труб квадратного сечения 1,5 мм. Труба 20*20*1,5 L=700 в количестве 4 шт. Труба 20*20*1,5 L=660мм в количестве 2 шт. Труба 20*20*1,5 L=760мм в количестве 4 шт. Труба 20*20*1,5 L=300мм в количестве 8шт. Между собой соединены сварным способом. Высота конструкции 800 мм, ширина 700 мм, глубина 340 мм. На боковых сторонах конструкции прикреплены металлические листы размером 800*700*0,8 мм в количестве 2шт, а на задней стенке лист размером 800*340*0,8 мм в количестве 1 шт. с креплением к каркасу с помощью сварки либо клепками. На один из боковых листов по центру должен быть напечатан цветной логотип «Bashtel» размером 220х170мм. У всех УПМК логотип должен быть напечатан с одной и той же стороны. К передней части каркаса приварены 2 кронштейна узла крепления для крепления устройства к столбу, изготовленные из аналогичных каркасу материалов. В теле каждого кронштейна узла крепления имеются четыре технологических отверстия прямоугольного сечения размером 5*20мм, расположенные попарно и симметрично напротив друг друга для хомутов из ленты монтажной. Конструкция окрашена порошковой краской светло-серого цвета. Чертеж, макет логотипа прилагается. | шт | 191 | 191 | 2400 | 458400 | 540912 | г.Стерлитамак, ул. Коммунистическая д.30 (Секварова С.В. 89871046487)
[9 empty] | 458400 | 540912
[9 empty] | В т.ч. НДС | 82512
Предельная сумма лота составляет: 540 912,00 руб. с НДС.
Объем может быть изменен на 30% без изменения стоимости единицы
Срок поставки |  |  | 3кв. - до 17 августа 2016г.
Условия доставки |  |  | до склада расположенной по адресу: г. Стерлитамак, ул. Коммунистическая 30
Транспортировка товара: |  |  | Транспортировка товара осуществляется автомобильным транспортом за счет Поставщика.
Особые условия |  | паспорт;
техническое описание поставляемого товара
инструкция на русском языке
сертификат соотвествия страндартам
Гарантийные обязательства |  |  | Гарантийные обязательства - не менее 12 месяцев
Контактное лицо по тех. вопросам |  |  | Максимовский Яков Александрович, тел.:(347)221-55-27, e.mail: y.maksimovskii@bashtel.ru.
| ПОСТАВЩИК | [5 empty] | ПОКУПАТЕЛЬ
ПАО «Башинформсвязь»
| (ОГРН _________) | [5 empty] | (ОГРН 1020202561686 )
| ____________________ /__________________/ | [5 empty] | ____________________ /М.Г. Долгоаршинных/
| « ____ » ___________________ 2016 года | [5 empty] | « ____ » ______________________ 2016 года
| м.п. | [5 empty] | м.п.

## XLR_NoRangeSheet (hidden)
4.2, Developer (build 122-D7) | #NAME?
Query2 | 12300 | Республика Башкортостан | 7262 | Поставка оптических муфт и комплектующих | , тел. , эл.почта: | Поставка оптических муфт и комплектующих | 30.12.2016 | Аминов Руслан Памирович | (347)221-57-47 | 1655 | Отдел капитального строительства (ОКС) | 0 | Приложение 1.5