## Лист1
Приложение 1 к Извещению
СПЕЦИФИКАЦИЯ
ЛОТ № |  | Труба ПВХ 50 и скобы крепления
№ п.п. | номенкл. № | Наименование товара | Производитель | Описание | Eд.изм |  |  | Предельная цена за единицу измерения без НДС, включая стоимость тары и доставку, рубли РФ | Предельная сумма без НДС, включая стоимость тары и доставку, рубли РФ | Предельная сумма в том числе НДС, включая стоимость тары и доставку, рубли РФ | Адрес поставки
[6 empty] | 3 кв. | Итого
1 | 2 | 3 | 4 | 5 | 6 | 7 | 8 | 9 | 10 | 11 | 12
1 | 39228 | СКОБА МЕТАЛИЧЕСКАЯ 2-ЛАПКОВАЯ D-50MM |  | Крепежные скобы поставляются в двухлапковом исполнение, крепёж-скоба применяется:для крепления труб ПВХ d -50, используемых для монтажа оптического кабеля и провода; крепежные скобы выполнены из оцинкованной стали высокого качества. | шт | 14617 | 14617 | 9.14 | 133599.38 | 157647.2684 | г.Уфа, ул Каспийская, 14, Иксанова Ф.С., тел. 89053527779
2 | 37904 | ТРУБА ПВХ D-50 ГЛАДКАЯ |  | Трубы гладкие ПВХ 50 мм используются для прокладки в них электрических, телефонных, компьютерных, телевизионных сетей, работающих при электрическом напряжении постоянного или переменного тока, величиной не более 1500 вольт, выполненных изолированными проводами, шнурами или кабелями. •Не распространяют горение •Обладают устойчивостью к воздействию влаги •Обладают устойчивостью к старению •Имеются Сертификат Пожарной безопасности, Сертификат. Соответствия и Гигиеническое заключение Соответствие требованиям пожарной безопасности – гладкие жёсткие трубы не распространяют горение и соответствуют нормам пожарной безопасности НПБ 246-97. •Длительные сроки хранения - труба гладкая ПВХ 50 мм может храниться длительное время в загрязнённых, пыльных или влажных помещениях, без потери товарного вида и рабочих свойств. Срок хранения трубы в упаковке составляет 1 год. Внешний диаметр, мм : 50,0 Толщина стенки, мм:- не менее 2,0 Длина отрезка, м:- 2,7- 3,0 Материал Композиция на основе не распространяющего горение поливинилхлорида (ПВХ) Стандарт ГОСТ 50827-95 (МЭК 670-89); EN 61386-1; EN 61386-21 Технические условия ТУ 5772-012-47022248-2008 Климатическое исполнение УХЛ 2 по ГОСТ 15150-69 Степень защиты IP67 по ГОСТ 14254-96 (МЭК529-89) Температура монтажа от -50С до +600С Температура эксплуатации от -250С до +600С (при отсутствии механических воздействий) Прочность (сопротивление сжатию при 200С) свыше 350H на 5см Ударная прочность 2Дж при -250С, 6Дж при -50С Цвет серый Диэлектрическая прочность не менее 2000В (50 Гц, в течение 15минут) Сопротивление изоляции не менее 100 МОм (500В, в течение 1 минуты) Класс защиты 0 по ГОСТ 12.2.007.0 Соответствие требованиям пожарной безопасности соответствует НПБ 246-97 | м | 18118 | 18118 | 41.62 | 754071.16 | 889803.9688 | г.Уфа, ул Каспийская, 14, Иксанова Ф.С., тел. 89053527779
[9 empty] | 887670.54 | 1047451.2372
[9 empty] | в т.ч. НДС | 159780.6972
Предельная сумма лота составляет: 1 047 451,24 руб. с НДС.
Объем может быть изменен на 30% без изменения стоимости единицы
Требуемые сроки поставки: |  |  |  | 2015-10-12
Адрес поставки: |  |  |  | Доставка до центрального склада ПАО "Башинформсвязь"
Транспортировка товара: |  |  |  | Транспортировка товара осуществляется железнодорожным и/или автомобильным транспортом, в объеме транзитной (вагонной) нормы или кратной транзитной (вагонной) норме за счет Поставщика.
Особые условия |  |  |  | 1. Гарантийные обязательства - 12 месяцев;
2. Паспорт;
3. Техническое описание поставляемого товара;
4. Инструкция на русском языке;
5. Сертификат соответствия стандартам;
Инициатор закупки: |  |  |  | Исмагилов Р.А. тел.: (347) 221-56-53, эл. почта: r.ismagilov2@bashtel.ru
Контактное лицо по тех. Вопросам |  |  |  | Мухамадеев Алексей Викторович (347) 221-55-87 MuhamadeevAV@rums.bashtel.ru
Аминов Руслан Памирович
тел. |  |  | (347)221-57-47

## XLR_NoRangeSheet (hidden)
4.2, Developer (build 122-D7) | #NAME?
Query2 | 11289 | г.Уфа | 6862 | Труба ПВХ 50 и скобы крепления для Расширение FTTB Уфа | Исмагилов Р.А., тел. (347)221-56-53, эл.почта: | (347)221-56-53 | Труба ПВХ 50 и скобы крепления для Расширение FTTB Уфа | Сентябрь 2015 | Аминов Руслан Памирович | (347)221-57-47